## Full 1
ICH010 | U | Xemeneia francesa.
Xemeneia francesa "in situ", composta de llar oberta de totxana ceràmica refractaria rebuda amb morter refractari Morfex "GRUPO PUMA" i campana de totxana ceràmica buida revestida de guix.
Codi |  |  | Unitat | Descripció | Rendiment |  | Preu unitari | Import
1 |  |  |  | Materials
mt05bre010b |  |  | U | Pitxolí refractari, 23x6,5x6,5 cm, segons UNE-EN 771-1. | 425 |  | 0.87 | 369.75
mt09mcp250d |  |  | kg | Morter refractari Morfex "GRUPO PUMA", compost per cimento aluminós i àrids especials. | 147.52 |  | 0.72 | 106.21
mt04lcc010a |  |  | U | Maó ceràmic buit (maó), per revestir, 29x14x4 cm, per a ús en fàbrica protegida (peça P), densitat 860 kg/m³, segons UNE-EN 771-1. | 90 |  | 0.29 | 26.1
mt04lcc010c |  |  | U | Maó ceràmic buit (totxana), per revestir, 29x14x9 cm, per a ús en fàbrica protegida (peça P), densitat 805 kg/m³, segons UNE-EN 771-1. | 16 |  | 0.35 | 5.6
mt08aaa010a |  |  | m³ | Aigua. | 0.054 |  | 1.5 | 0.08
mt09mif010ca |  |  | t | Morter industrial per a obra de paleta, de ciment, color gris, categoria M-5 (resistència a compressió 5 N/mm²), subministrat en sacs, segons UNE-EN 998-2. | 0.297 |  | 53.48 | 15.88
mt09pye010a |  |  | m³ | Pasta de guix per l'aplicació en capa fina C6, segons UNE-EN 13279-1. | 0.03 |  | 166.7 | 5
mt09pye010b |  |  | m³ | Pasta de guix de construcció B1, segons UNE-EN 13279-1. | 0.17 |  | 148.5 | 25.25
mt38www020 |  |  | U | Tallafocs regulable de xapa d'acer. | 1 |  | 54.85 | 54.85
mt38www010 |  |  | U | Material auxiliar per instal·lacions de calefacció. | 2 |  | 1.68 | 3.36
[5 empty] | Subtotal materials: |  |  | 612.08
2 |  |  |  | Mà d'obra
mo020 |  |  | h | Oficial 1ª construcció. | 26.375 |  | 28.42 | 749.58
mo113 |  |  | h | Peó ordinari construcció. | 27.321 |  | 23.81 | 650.51
mo033 |  |  | h | Oficial 1ª guixer. | 2.638 |  | 28.42 | 74.97
mo071 |  |  | h | Ajudant guixer. | 1.319 |  | 25.28 | 33.34
[5 empty] | Subtotal mà d'obra: |  |  | 1508.4
3 |  |  |  | Costos directes complementaris
|  |  | % | Costos directes complementaris | 2 |  | 2120.48 | 42.41
Cost de manteniment decennal: 367,69€ en els primers 10 anys. |  |  |  |  | Costos directes (1+2+3): |  |  | 2162.89
Referència i títol de la norma |  |  |  |  | Aplicabilitat(a) | Obligatorietat(b) |  |  | Sistema(c)
EN 771-1:2011+A1:2015 |  |  |  |  | 1062020 | 1062020 |  |  | 2+/4
Especificaciones de piezas para fábrica de albañilería. Parte 1: Piezas de arcilla cocida.
EN 998-2:2016 |  |  |  |  | 1182020 | 1182020 |  |  | 2+/4
Especificaciones de los morteros para albañilería. Parte 2: Morteros para albañilería
EN 13279-1:2008 |  |  |  |  | 1102010 | 1102010 |  |  | 3/4
Yesos de construcción y conglomerantes a base de yeso para la construcción. Parte 1: Definiciones y especificaciones.
(a) Data d'aplicabilitat de la norma harmonitzada
(b) Data en què finalitza el període de coexistència
(c) Sistema d'avaluació i verificació de la constància de les prestacions