## Full 1
NAO010 |  |  | m² | Aïllament en extradossat directe de plaques enganxades amb cola.
Aïllament en extradossat directe de plaques (no incloses en aquest preu) enganxades amb cola sobre la seva superfície, format per panell rígid de poliestirè extrudit de superfície llisa i mecanitzat lateral recte, de 600x1250 mm i 30 mm de gruix, resistència a compressió >= 200 kPa, fixat mecànicament al suport.
Descompost | Ud | Descomposició |  |  | Rend. | Preu unitari | Preu partida
mt16pki010Na | m² | Panell rígid de poliestirè extrudit segons UNE-EN 13164, de superfície llisa i mecanitzat lateral recte, de 600x1250 mm i 30 mm de gruix, resistència tèrmica 0,85 m²K/W, conductivitat tèrmica 0,034 W/(mK), 200 kPa de resistència a compressió, factor de resistència a la difusió del vapor d'aigua 150, calor específic 1400 J/kgK, Euroclasse E de reacció al foc. |  |  | 1.05 | 3.63 | 3.81
mt16aaa020ia | Ut | Fixació mecànica per plafons aïllants de poliestirè extrudit, col·locats directament sobre la superfície suport. |  |  | 6 | 0.13 | 0.78
mo054 | h | Oficial 1ª muntador d'aïllaments. |  |  | 0.119 | 24.08 | 2.87
mo101 | h | Ajudant muntador d'aïllaments. |  |  | 0.119 | 20.68 | 2.46
| % | Mitjans auxiliars |  |  | 2 | 9.92 | 0.2
| % | Costos indirectes |  |  | 3 | 10.12 | 0.3
Cost de manteniment decennal: 0,21€ en els primers 10 anys. | [5 empty] | Total: | 10.42