## Full 1
NIF010 |  |  | m² | Barrera anticapil·laritat amb murs de fàbrica amb productes asfàltics.
Barrera anticapil·laritat en mur de fàbrica formada per làmina de betum modificat amb elastòmer SBS, LBM(SBS)-40-PE, Imperpuma BM P-4 "GRUPO PUMA", acabada amb film plàstic termofusible en ambdues cares sobre emprimació.
Descompost | Ud | Descomposició |  |  |  | Rend. | Preu unitari |  | Preu partida
mt08aaa010a | m³ | Aigua. |  |  |  | 0.014 | 1.5 |  | 0.02
mt09mif010ca | t | Morter industrial per a obra de paleta, de ciment, color gris, categoria M-5 (resistència a compressió 5 N/mm²), subministrat en sacs, segons UNE-EN 998-2. |  |  |  | 0.075 | 32.25 |  | 2.42
mt14pap100a | kg | Emulsió asfàltica estable, Imperpuma "GRUPO PUMA", tipus ED segons UNE 104231. |  |  |  | 0.3 | 2.4 |  | 0.72
mt14pap020b | m² | Làmina de betum modificat amb elastòmer SBS, LBM(SBS)-40-PE, Imperpuma BM P-4 "GRUPO PUMA", massa nominal 4 kg/m², amb armadura de film de polietilè de 95 g/m², de superfície no protegida acabada amb film plàstic termofusible en ambdues cares. Segons UNE-EN 13707. |  |  |  | 1.1 | 11.12 |  | 12.23
mo029 | h | Oficial 1ª aplicador de làmines impermeabilitzants. |  |  |  | 0.298 | 23.3 |  | 6.94
mo067 | h | Ajudant aplicador de làmines impermeabilitzants. |  |  |  | 0.298 | 20.68 |  | 6.16
mo113 | h | Peó ordinari construcció. |  |  |  | 0.239 | 19.47 |  | 4.65
| % | Mitjans auxiliars |  |  |  | 2 | 33.14 |  | 0.66
| % | Costos indirectes |  |  |  | 3 | 33.8 |  | 1.01
Cost de manteniment decennal: 0,70€ en els primers 10 anys. | [6 empty] | Total: |  | 34.81
Referència norma UNE i Títol de la norma transposició de norma armonitzada |  |  |  |  | Aplicabilitat (1) |  |  | Obligatorietat (2) |  | Sistema (3)
UNE-EN 998-2:2012 |  |  |  |  | 162011 |  |  | 162012 |  | 2+/4
Especificaciones de los morteros para albañilería. Parte 2: Morteros para albañilería
UNE-EN 13707:2005/A2:2010 |  |  |  |  | 142010 |  |  | 1102010 |  | 1/2+/3/4
Láminas flexibles para la impermeabilización. Láminas bituminosas con armadura para impermeabilización de cubiertas. Definiciones y características.
(1) Data d'aplicabilitat de la norma armonitzada i inici del període de coexistència
(2) Data final del període de coexistència / entrada en vigor marcat CE
(3) Sistema d'avaluació i verificació de la constància de les prestacions