## Full 1
NIJ130 | U | Segellat exterior de junt perimetral entre passamurs i conducte d'instal·lacions, en tancament de façana.
Segellat exterior de junt perimetral de 15 mm d'amplada, entre passamurs de PVC de 90 mm de diàmetre i conducte d'instal·lacions allotjat en el seu interior, amb productes "GRUPO PUMA": massilla segelladora monocomponent de poliuretà, Pumalastic-Pu "GRUPO "PUMA", duresa Shore A 25 i allargament en trencament > 250%, aplicada amb pistola sobre fons de junta de 20 mm de diàmetre.
Codi |  |  | Unitat | Descripció |  | Rendiment |  | Preu unitari |  | Import
1 |  |  |  | Materials
mt15sja030bb |  |  | m | Fons de juntes per closa en cordons de polietilè expandit, de 20 mm de diàmetre, per a limitar la profunditat de la junta de dilatació. |  | 0.283 |  | 0.19 |  | 0.05
mt15igp100a |  |  | U | Cartutx de massilla monocomponent a base de poliuretà, Pumalastic-Pu "GRUPO PUMA", de 310 cm³, amb duresa Shore A aproximada de 25, segons UNE-EN ISO 868 i elongació a ruptura >= 250%, segons UNE-EN ISO 8339. |  | 0.141 |  | 5.6 |  | 0.79
mt36tvg010ea |  |  | m | Tub de PVC, de 90 mm de diàmetre i 1,2 mm de gruix. |  | 0.5 |  | 1.95 |  | 0.98
mt08aaa010a |  |  | m³ | Aigua. |  | 0.006 |  | 1.5 |  | 0.01
mt09mif010ka |  |  | t | Morter industrial per a obra de paleta, de ciment, color gris, amb additiu hidròfug, categoria M-10 (resistència a compressió 10 N/mm²), subministrat en sacs, segons UNE-EN 998-2. |  | 0.006 |  | 39.95 |  | 0.24
mt13blw110b |  |  | U | Aerosol de 750 cm³ d'escuma de poliuretà, de 22,5 kg/m³ de densitat, 140% d'expansió, 18 N/cm² de resistència a tracció i 20 N/cm² de resistència a flexió, conductivitat tèrmica 0,04 W/(mK), estable de -40°C a 100°C; per a aplicar amb cànula; segons UNE-EN 13165. |  | 0.32 |  | 7.2 |  | 2.3
[6 empty] | Subtotal materials: |  |  |  | 4.37
2 |  |  |  | Mà d'obra
mo020 |  |  | h | Oficial 1ª construcció. |  | 0.119 |  | 23.78 |  | 2.83
mo112 |  |  | h | Peó especialitzat construcció. |  | 0.119 |  | 20.52 |  | 2.44
[6 empty] | Subtotal mà d'obra: |  |  |  | 5.27
3 |  |  |  | Costos directes complementaris
|  |  | % | Costos directes complementaris |  | 2 |  | 9.64 |  | 0.19
Cost de manteniment decennal: 15,73€ en els primers 10 anys. | [5 empty] | Costos directes (1+2+3): |  |  |  | 9.83
Referència norma UNE i Títol de la norma transposició de norma harmonitzada |  |  |  |  | Aplicabilitat(a) |  | Obligatorietat(b) |  | Sistema(c)
UNE-EN 998-2:2012 |  |  |  |  | 162011 |  | 162012 |  | 2+/4
Especificaciones de los morteros para albañilería. Parte 2: Morteros para albañilería
UNE-EN 13165:2013/A1:2015 |  |  |  |  | 1072015 |  | 1072016 |  | 1/3/4
Productos aislantes térmicos para aplicaciones en la edificación. Productos manufacturados de espuma rígida de poliuretano (PU). Especificación.
(a) Data d'aplicabilitat de la norma harmonitzada i inici del període de coexistència
(b) Data final del període de coexistència / entrada en vigor marcat CE
(c) Sistema d'avaluació i verificació de la constància de les prestacions