## Full 1
RQO010 | m² | Morter monocapa.
Revestiment de paraments exteriors amb morter monocapa Morcemdur Piedra "GRUPO PUMA", tipus OC CSIII W2, segons UNE-EN 998-1, acabat pedra, color Blanco 000, espessor 15 mm, aplicat manualment, armat i reforçat amb malla antiàlcalis en els canvis de material i en els fronts de forjat.
Codi |  |  | Unitat | Descripció |  | Rendiment |  | Preu unitari | Import
1 |  |  |  | Materials
mt28mop010aa1a |  |  | kg | Morter monocapa Morcemdur Piedra "GRUPO PUMA", tipus OC CSIII W2, segons UNE-EN 998-1, acabat pedra, color Blanco 000, compost de ciment blanc, àrids de granulometria compensada, additius orgànics i inorgànics i pigments minerals. |  | 19.5 |  | 0.42 | 8.19
mt28mon020b |  |  | kg | Àrid de marbre, procedent de trituració, per projectar sobre morter, de granulometria compresa entre 5 i 9 mm. |  | 15 |  | 0.37 | 5.55
mt28mon040a |  |  | m² | Malla de fibra de vidre, antiàlcalis, de 10x10 mm de llum de malla, de 750 a 900 micres d'espessor i de 200 a 250 g/m² de massa superficial, amb 25 kp/cm² de resistència a tracció, per armar morters. |  | 0.21 |  | 2.41 | 0.51
mt28mon030 |  |  | m | Rivet de PVC. |  | 0.75 |  | 0.35 | 0.26
mt28mon050 |  |  | m | Perfil de PVC rígid per a formació d'arestes a revestiments de morter monocapa. |  | 1.25 |  | 0.37 | 0.46
mt27wav020a |  |  | m | Cinta adhesiva de pintor, de 25 mm d'amplada. |  | 1 |  | 0.1 | 0.1
[6 empty] | Subtotal materials: |  |  | 15.07
2 |  |  |  | Mà d'obra
mo039 |  |  | h | Oficial 1ª revocador. |  | 0.456 |  | 28.42 | 12.96
mo111 |  |  | h | Peó especialitzat revocador. |  | 0.252 |  | 25.02 | 6.31
[6 empty] | Subtotal mà d'obra: |  |  | 19.27
3 |  |  |  | Costos directes complementaris
|  |  | % | Costos directes complementaris |  | 4 |  | 34.34 | 1.37
Cost de manteniment decennal: 5,00€ en els primers 10 anys. | [5 empty] | Costos directes (1+2+3): |  |  | 35.71
Referència i títol de la norma |  |  |  |  | Aplicabilitat(a) |  | Obligatorietat(b) |  | Sistema(c)
EN 998-1:2016 |  |  |  |  | 1182020 |  | 1182020 |  | 4
Especificaciones de los morteros para albañilería. Parte 1: Morteros para revoco y enlucido.
(a) Data d'aplicabilitat de la norma harmonitzada
(b) Data en què finalitza el període de coexistència
(c) Sistema d'avaluació i verificació de la constància de les prestacions