## Full 1
RSG013 | m² | Enrajolat de mosaic de vidre.
Enrajolat de mosaic de vidre, de 2,5x2,5 cm, per a ús interior, rebudes amb adhesiu cimentós millorat, C2 TE, segons UNE-EN 12004, amb lliscament reduït i temps obert ampliat Pegoland Dos Porcelánico "GRUPO PUMA" i rejuntades amb morter de junts cimentós Morcemcolor Extra Fina "GRUPO PUMA" tipus CG 2 W A, color Blanco, per junts de fins a 4 mm.
Codi |  |  | Unitat | Descripció |  | Rendiment |  | Preu unitari | Import
1 |  |  |  | Materials
mt09mcp010za |  |  | kg | Adhesiu cimentós millorat, C2 TE, segons UNE-EN 12004, amb lliscament reduït i temps obert ampliat, Pegoland Dos Porcelánico, "GRUPO PUMA", color gris, per a la col·locació en capa fina de tot tipus de peces ceràmiques en revestiments interiors, paviments interiors i exteriors i cèrcols, a base de ciment d'alta resistència, àrids seleccionats, additius i resines sintètiques. |  | 4 |  | 0.37 | 1.48
mt19aaa015a1400 |  |  | m² | Mosaico decorativo de vidrio, per a revestiments interiors, 2,5x2,5 cm, sèrie llisa, de varis colors. |  | 1.05 |  | 14 | 14.7
mt09mcp020sa |  |  | kg | Morter de junts cimentós Morcemcolor Extra Fina "GRUPO PUMA", tipus CG2 W A, segons UNE-EN 13888, color Blanco, per junts de fins a 4 mm, a base de ciment d'alta resistència, àrids seleccionats, additius especials i pigments, per a rejuntat de peces ceràmiques de baixa porositat. |  | 0.4 |  | 2.08 | 0.83
[6 empty] | Subtotal materials: |  |  | 17.01
2 |  |  |  | Mà d'obra
mo023 |  |  | h | Oficial 1ª enrajolador. |  | 0.484 |  | 27.5 | 13.31
mo061 |  |  | h | Ajudant enrajolador. |  | 0.242 |  | 24.46 | 5.92
[6 empty] | Subtotal mà d'obra: |  |  | 19.23
3 |  |  |  | Costos directes complementaris
|  |  | % | Costos directes complementaris |  | 2 |  | 36.24 | 0.72
Cost de manteniment decennal: 6,28€ en els primers 10 anys. | [5 empty] | Costos directes (1+2+3): |  |  | 36.96
Referència norma UNE i Títol de la norma transposició de norma harmonitzada |  |  |  |  | Aplicabilitat(a) |  | Obligatorietat(b) |  | Sistema(c)
UNE-EN 12004:2008/A1:2012 |  |  |  |  | 142013 |  | 172013 |  | 3
Adhesivos para baldosas cerámicas. Requisitos, evaluación de la conformidad, clasificación y designación.
(a) Data d'aplicabilitat de la norma harmonitzada i inici del període de coexistència
(b) Data final del període de coexistència / entrada en vigor marcat CE
(c) Sistema d'avaluació i verificació de la constància de les prestacions