## Full 1
ECY030 |  | m² | Reparació estructural de murs de maçoneria amb morter de calç.
Reparació estructural de mur de maçoneria mitjançant l'aplicació amb paleta, en capes successives, de 20 mm de gruix total de morter d'ofici de paleta, Morcem Cal Muro "GRUPO PUMA", acabat remolinat.
Descompost | Ud | Descomposició |  |  | Rend. | Preu unitari |  | Preu partida
mt09var030a | m² | Malla de fibra de vidre teixida, amb impregnació de PVC, de 10x10 mm de llum, antiàlcalis, de 115 a 125 g/m² i 500 µ d'espessor, per a armar gotejats tradicionals, esquerdejats i morters. |  |  | 1.1 | 1.55 |  | 1.71
mt09rep005b | kg | Morter d'ofici de paleta, Morcem Cal Muro "GRUPO PUMA", compost per calç hidràulica natural NHL 3,5, putzolanes, àrids seleccionats i altres additius; per a ús en elements situats a l'interior y en el exterior del edificio, subjectes a requisits estructurals segons UNE-EN 998-2. |  |  | 40 | 0.44 |  | 17.6
mo020 | h | Oficial 1ª construcció. |  |  | 0.315 | 23.3 |  | 7.34
mo113 | h | Peó ordinari construcció. |  |  | 0.315 | 19.47 |  | 6.13
| % | Mitjans auxiliars |  |  | 2 | 32.78 |  | 0.66
| % | Costos indirectes |  |  | 3 | 33.44 |  | 1
Cost de manteniment decennal: 1,03€ en els primers 10 anys. | [5 empty] | Total: |  | 34.44
Referència norma UNE i Títol de la norma transposició de norma armonitzada |  |  |  | Aplicabilitat (1) |  |  | Obligatorietat (2) |  | Sistema (3)
UNE-EN 998-2:2012 |  |  |  | 162011 |  |  | 162012 |  | 2+/4
Especificaciones de los morteros para albañilería. Parte 2: Morteros para albañilería
(1) Data d'aplicabilitat de la norma armonitzada i inici del període de coexistència
(2) Data final del període de coexistència / entrada en vigor marcat CE
(3) Sistema d'avaluació i verificació de la constància de les prestacions