## Full 1
QAW060 | m² |  | Substitució de capa d'impermeabilització, en coberta plana, no transitable, autoprotegida, per làmina asfàltica.
Substitució de capa d'impermeabilització deteriorada, en coberta plana, no transitable, autoprotegida, per impermeabilització bicapa adherida, composta per una làmina de betum modificat amb elastòmer SBS, LBM(SBS)-30-FV, amb armadura de feltre de fibra de vidre de 60 g/m², de superfície no protegida, i una làmina de betum modificat amb elastòmer SBS, LBM(SBS)-56/G-FP, amb armadura de feltre de polièster no teixit de 180 g/m², amb autoprotecció mineral fotocatalítica, amb efecte descontaminant, bactericida i fungicida de color blanc, totalment adherides amb bufador, sense coincidir les seves juntes.
Codi |  | Unitat |  | Descripció |  | Rendiment |  | Preu unitari | Import
1 |  |  |  | Materials
mt14ldg010pe |  | m² |  | Làmina de betum modificat amb elastòmer SBS, LBM(SBS)-56/G-FP, de 4 mm d'espessor, massa nominal 5,6 kg/m², amb armadura de feltre de polièster no teixit de 180 g/m², amb autoprotecció mineral fotocatalítica, amb efecte descontaminant, bactericida i fungicida de color blanc. Segons UNE-EN 13707. |  | 1.2 |  | 24.88 | 29.86
mt14lba010a |  | m² |  | Làmina de betum modificat amb elastòmer SBS, LBM(SBS)-30-FV, de 2,5 mm d'espessor, massa nominal 3 kg/m², amb armadura de feltre de fibra de vidre de 60 g/m², de superfície no protegida. Segons UNE-EN 13707. |  | 1.2 |  | 4.09 | 4.91
[6 empty] | Subtotal materials: |  |  | 34.77
2 |  |  |  | Mà d'obra
mo029 |  | h |  | Oficial 1ª aplicador de làmines impermeabilitzants. |  | 0.667 |  | 25.57 | 17.06
mo067 |  | h |  | Ajudant aplicador de làmines impermeabilitzants. |  | 0.333 |  | 22.73 | 7.57
[6 empty] | Subtotal mà d'obra: |  |  | 24.63
3 |  |  |  | Costos directes complementaris
|  | % |  | Costos directes complementaris |  | 2 |  | 59.4 | 1.19
[6 empty] | Costos directes (1+2+3): |  |  | 60.59
Referència norma UNE i Títol de la norma transposició de norma harmonitzada |  |  |  |  | Aplicabilitat(a) |  | Obligatorietat(b) |  | Sistema(c)
UNE-EN 13707:2005/A2:2010 |  |  |  |  | 142010 |  | 1102010 |  | 1/2+/3/4
Láminas flexibles para la impermeabilización. Láminas bituminosas con armadura para impermeabilización de cubiertas. Definiciones y características.
(a) Data d'aplicabilitat de la norma harmonitzada i inici del període de coexistència
(b) Data final del període de coexistència / entrada en vigor marcat CE
(c) Sistema d'avaluació i verificació de la constància de les prestacions