## Full 1
QTT210 | m² |  | Coberta inclinada amb cobertura de teules.
Coberta inclinada amb un pendent mitjà del 30%, composta de: formació de pendents: maó ceràmic buit (súper maó), per revestir, 50x20x4 cm sobre envans alleugerits de 100 cm d'altura mitja; cobertura: teula ceràmica corba, color vermell, 40x19x16 cm; rebuda amb morter de ciment, industrial, M-2,5.
Codi |  | Unitat |  | Descripció |  | Rendiment |  | Preu unitari | Import
1 |  |  |  | Materials
mt04lcc010c |  | U |  | Maó ceràmic buit (totxana), per revestir, 29x14x9 cm, per a ús en fàbrica protegida (peça P), densitat 805 kg/m³, segons UNE-EN 771-1. |  | 29.066 |  | 0.16 | 4.65
mt08aaa010a |  | m³ |  | Aigua. |  | 0.036 |  | 1.5 | 0.05
mt09mif010ca |  | t |  | Morter industrial per a obra de paleta, de ciment, color gris, categoria M-5 (resistència a compressió 5 N/mm²), subministrat en sacs, segons UNE-EN 998-2. |  | 0.085 |  | 33.86 | 2.88
mt04lcg010a |  | U |  | Maó ceràmic buit (súper maó), per revestir, 50x20x4 cm, per a ús en fàbrica protegida (peça P), densitat 845 kg/m³, segons UNE-EN 771-1. |  | 10.9 |  | 0.21 | 2.29
mt09mif010ba |  | t |  | Morter industrial per a obra de paleta, de ciment, color gris, categoria M-2,5 (resistència a compressió 2,5 N/mm²), subministrat en sacs, segons UNE-EN 998-2. |  | 0.113 |  | 32.93 | 3.72
mt13tac010a |  | U |  | Teula ceràmica corba, color vermell, 40x19x16 cm, segons UNE-EN 1304. |  | 31.309 |  | 0.25 | 7.83
mt13tac011a |  | U |  | Cavalló ceràmic, color vermell, per a teules corbes, segons UNE-EN 1304. |  | 0.32 |  | 0.75 | 0.24
mt13tac013a |  | U |  | Teula ceràmica de ventilació corba, color vermell, segons UNE-EN 1304. |  | 0.1 |  | 2.74 | 0.27
mt13tac100 |  | kg |  | Pigment per morter. |  | 0.027 |  | 6 | 0.16
[6 empty] | Subtotal materials: |  |  | 22.09
2 |  |  |  | Mà d'obra
mo020 |  | h |  | Oficial 1ª construcció. |  | 2.044 |  | 25.08 | 51.26
mo113 |  | h |  | Peó ordinari construcció. |  | 2.731 |  | 21.69 | 59.24
[6 empty] | Subtotal mà d'obra: |  |  | 110.5
3 |  |  |  | Costos directes complementaris
|  | % |  | Costos directes complementaris |  | 2 |  | 132.59 | 2.65
Cost de manteniment decennal: 44,63€ en els primers 10 anys. | [5 empty] | Costos directes (1+2+3): |  |  | 135.24
Referència norma UNE i Títol de la norma transposició de norma harmonitzada |  |  |  |  | Aplicabilitat(a) |  | Obligatorietat(b) |  | Sistema(c)
UNE-EN 771-1:2011/A1:2016 |  |  |  |  | 1062016 |  | 1062017 |  | 2+/4
Especificaciones de piezas para fábrica de albañilería. Parte 1: Piezas de arcilla cocida
UNE-EN 998-2:2012 |  |  |  |  | 162011 |  | 162012 |  | 2+/4
Especificaciones de los morteros para albañilería. Parte 2: Morteros para albañilería
UNE-EN 1304:2006 |  |  |  |  | 122006 |  | 122007 |  | 3/4
Tejas de arcilla cocida para colocación discontinua. Definiciones y especificaciones de producto.
(a) Data d'aplicabilitat de la norma harmonitzada i inici del període de coexistència
(b) Data final del període de coexistència / entrada en vigor marcat CE
(c) Sistema d'avaluació i verificació de la constància de les prestacions