## Full 1
RSC040 |  |  | m² | Solat hidràulic.
Solat de rajoles hidràuliques quadrades, de 10x10 cm, llisa, color a escollir, col·locades amb adhesiu de ciment, C1 T Pegoland Plus "GRUPO PUMA", amb doble encolat, rejuntades amb morter de juntes de ciment Morcem Lechada "GRUPO PUMA", tipus L, color Blanco, per junts de fins a 3 mm i tractament superficial mitjançant aplicació amb corró de producte impermeabilitzant per al segellat de porus.
Descompost | Ud | Descomposició |  |  |  | Rend. | Preu unitari |  | Preu partida
mt18bhi020aa | m² | Rajola hidràulica quadrada, de 10x10 cm, llisa, color a escollir. |  |  |  | 1.05 | 77.95 |  | 81.85
mt09mcp010a | kg | Adhesiu de ciment, C1 T, segons UNE-EN 12004, Pegoland Plus, "GRUPO PUMA", color gris, per a la col·locació en capa fina de peces ceràmiques amb grau d'absorció mitjà-alt en revestiments interiors, paviments interiors i exteriors i cèrcols, compost per ciment d'alta resistència, àrids seleccionats, additius i resines sintètiques. |  |  |  | 6 | 0.3 |  | 1.8
mt09mcp020aa | kg | Morter de juntes de ciment Morcem Lechada "GRUPO PUMA", tipus L, color Blanco, per junts de fins a 3 mm, compost per ciment blanc d'alta resistència i additius especials. |  |  |  | 0.025 | 0.4 |  | 0.01
mt18wwa020 | l | Emulsió de resines per al segellat de porus en paviments hidràulics. |  |  |  | 0.1 | 6.1 |  | 0.61
mo023 | h | Oficial 1ª enrajolador. |  |  |  | 1.101 | 23.3 |  | 25.65
mo061 | h | Ajudant enrajolador. |  |  |  | 1.101 | 20.68 |  | 22.77
| % | Mitjans auxiliars |  |  |  | 2 | 132.69 |  | 2.65
| % | Costos indirectes |  |  |  | 3 | 135.34 |  | 4.06
Cost de manteniment decennal: 12,55€ en els primers 10 anys. | [6 empty] | Total: |  | 139.4
Referència norma UNE i Títol de la norma transposició de norma armonitzada |  |  |  |  | Aplicabilitat (1) |  |  | Obligatorietat (2) |  | Sistema (3)
UNE-EN 1339:2004 |  |  |  |  | 132004 |  |  | 132005 |  | 4
Baldosas de hormigón. Especificaciones y métodos de ensayo.
UNE-EN 1339:2004/AC:2006 |  |  |  |  | 112007 |  |  | 112007
UNE-EN 12004:2008/A1:2012 |  |  |  |  | 142013 |  |  | 172013 |  | 3
Adhesivos para baldosas cerámicas. Requisitos, evaluación de la conformidad, clasificación y designación.
(1) Data d'aplicabilitat de la norma armonitzada i inici del període de coexistència
(2) Data final del període de coexistència / entrada en vigor marcat CE
(3) Sistema d'avaluació i verificació de la constància de les prestacions