## Full 1
TDM020 | m² |  | Pintura plàstica sobre parament vertical en pistes esportives.
Aplicació manual de dues mans de pintura plàstica, Pumacril Profesional Deportiva "GRUPO PUMA", antilliscant, color verd, acabat setinat, textura llisa, la primera mà diluïda amb un 15 a 20% d'aigua i la següent diluïda amb un 5% d'aigua o sense diluir, (rendiment: 0,12 kg/m² cada mà); sobre parament vertical de formigó, per a pista esportiva. El preu inclou la protecció dels elements de l'entorn que puguin veure's afectats durant els treballs.
Codi |  | Unitat |  | Descripció | Rendiment | Preu unitari | Import
1 |  |  |  | Materials
mt27pdp010d |  | kg |  | Pintura plàstica, Pumacril Profesional Deportiva "GRUPO PUMA", a base de resines acríliques pures emulsionades en aigua, color verd, acabat setinat, textura llisa, resistent a la intempèrie, impermeable a l'aigua de pluja i permeable al vapor d'aigua i antilliscant; per a aplicar amb brotxa, corró o pistola. | 0.24 | 6.3 | 1.51
[5 empty] | Subtotal materials: |  | 1.51
2 |  |  |  | Mà d'obra
mo038 |  | h |  | Oficial 1ª pintor. | 0.132 | 28.42 | 3.75
mo076 |  | h |  | Ajudant pintor. | 0.132 | 25.28 | 3.34
[5 empty] | Subtotal mà d'obra: |  | 7.09
3 |  |  |  | Costos directes complementaris
|  | % |  | Costos directes complementaris | 2 | 8.6 | 0.17
Cost de manteniment decennal: 11,31€ en els primers 10 anys. |  |  |  |  | Costos directes (1+2+3): |  | 8.77