## Full 1
NIJ050 | m |  | Segellat de junta de dilatació amb banda elàstica impermeable.
Segellat de junta de dilatació amb banda flexible i impermeable de PVC-P, Banda Elástica PVC "GRUPO PUMA", de 150 mm d'amplada i 1,2 mm de gruix, col·locada amb cavalcaments, fixada al suport mitjançant Adhesivo Carbotec Lámina "GRUPO PUMA", de dos components, (rendiment: 1,2 kg/m), aplicat en dues capes, la primera capa abans de la col·locació de la banda i la segona capa després de la col·locació de la banda, deixant lliure la zona de la banda exposada al moviment.
Codi |  | Unitat |  | Descripció | Rendiment | Preu unitari | Import
1 |  |  |  | Materials
mt09rep035a |  | kg |  | Adhesivo Carbotec Lámina "GRUPO PUMA", de dos components, a base de resina epoxi sense dissolvents, color gris, per aplicar amb espàtula sobre element estructural a reforçar mitjançant laminatges de fibra de carboni, segons UNE-EN 1504-4. | 1.2 | 14.96 | 17.95
mt09rep065a |  | m |  | Banda flexible i impermeable de PVC-P, Banda Elástica PVC "GRUPO PUMA", de 150 mm d'amplada i 1,2 mm de gruix, per a segellat de juntes de moviment. | 1.1 | 6.9 | 7.59
[5 empty] | Subtotal materials: |  | 25.54
2 |  |  |  | Mà d'obra
mo032 |  | h |  | Oficial 1ª aplicador de productes impermeabilitzants. | 0.261 | 28.42 | 7.42
mo070 |  | h |  | Ajudant aplicador de productes impermeabilitzants. | 0.261 | 25.28 | 6.6
[5 empty] | Subtotal mà d'obra: |  | 14.02
3 |  |  |  | Costos directes complementaris
|  | % |  | Costos directes complementaris | 2 | 39.56 | 0.79
Cost de manteniment decennal: 64,56€ en els primers 10 anys. |  |  |  |  | Costos directes (1+2+3): |  | 40.35