## Full 1
QAW030 | m² |  | Substitució de material de rejuntat en paviment ceràmic de coberta plana.
Substitució del material de rejuntat deteriorat en paviment ceràmic amb junt obert (separació entre 3 i 15 mm) de coberta plana transitable, per morter de junts de resines reactives Morcemcolor Epoxi "GRUPO PUMA" tipus RG, color Blanco, per junts de 1 a 15 mm.
Codi |  | Unitat |  | Descripció | Rendiment | Preu unitari | Import
1 |  |  |  | Materials
mt09mcp020ka |  | kg |  | Morter de junts de resines reactives Morcemcolor Epoxi "GRUPO PUMA", tipus RG, segons UNE-EN 13888, color Blanco, per junts de 1 a 15 mm, de dos components a base de resina epoxídica, càrregues inertes, additius i catalitzadors orgànics, amb resistència als àcids, amb efecte bacteriostàtic, antifloridura i antiverdet, especial per a rejuntat de tot tipus de peces ceràmiques i pedres naturals en zones amb agressivitat química o en contacte amb aliments. | 0.02 | 16.38 | 0.33
[5 empty] | Subtotal materials: |  | 0.33
2 |  |  |  | Mà d'obra
mo061 |  | h |  | Ajudant enrajolador. | 0.157 | 25.28 | 3.97
[5 empty] | Subtotal mà d'obra: |  | 3.97
3 |  |  |  | Costos directes complementaris
|  | % |  | Costos directes complementaris | 2 | 4.3 | 0.09
[5 empty] | Costos directes (1+2+3): |  | 4.39