## Full 1
RSR030 | m² |  | Paviment continu de microciment, sistema Paviland ARQ "GRUPO PUMA".
Paviment continu de microciment, de 6 mm d'espessor, realitzat sobre superfície no absorbent, apte per a superfícies decoratives en locals públics. EMPRIMACIÓ: Paviland ARQ Primer "GRUPO PUMA", sense diluir. CAPA BASE: morter polimèric bicomponent Paviland ARQ Base "GRUPO PUMA", de 2 mm d'espessor, (4 kg/m²) i malla de fibra de vidre antiàlcalis Paviland ARQ Malla "GRUPO PUMA", de 65 g/m² de massa superficial. CAPA DECORATIVA: microciment bicomponent Paviland ARQ Acabado "GRUPO PUMA" amb pigment Paviland ARQ Color "GRUPO PUMA", color Blanco Puro, de 2 mm d'espessor, (3,7 kg/m²). CAPA DE SEGELLAT: emprimació, Paviland ARQ Resina "GRUPO PUMA" i una mà de segellador de poliuretà alifàtic de dos components Paviland ARQ Barniz "GRUPO PUMA", sense dissolvents, acabat brillant. El preu no inclou la superfície suport.
Codi |  | Unitat |  | Descripció | Rendiment | Preu unitari | Import
1 |  |  |  | Materials
mt28mcg010a |  | kg |  | Emprimació monocomponent Paviland ARQ Primer "GRUPO PUMA", a base de resines acríliques i càrregues minerals, per a aplicar amb brotxa o corró, per a regularitzar la porositat i millorar l'adherència dels suports absorbents i no absorbents. | 0.138 | 4.91 | 0.68
mt28mcg030a |  | m² |  | Malla de fibra de vidre antiàlcalis Paviland ARQ Malla "GRUPO PUMA", de 65 g/m² de massa superficial, per armar morters. | 1.05 | 1.5 | 1.58
mt28mcg020a |  | kg |  | Morter polimèric bicomponent Paviland ARQ Base "GRUPO PUMA", a base de lligants hidràulics, resines sintètiques, àrids i additius, com capa base, per a aplicar amb espàtula o plana. | 4 | 2.18 | 8.72
mt28mcg040a |  | kg |  | Microciment bicomponent Paviland ARQ Acabado "GRUPO PUMA", a base de lligants hidràulics, resines sintètiques i additius, com capa decorativa, per a aplicar amb llana. | 3.7 | 4.84 | 17.91
mt28mcg050a |  | kg |  | Pigment Paviland ARQ Color "GRUPO PUMA", color Blanco Puro, per a la coloració en massa de color Blanco Puro de microciment. | 0.5 | 19 | 9.5
mt08aaa010a |  | m³ |  | Aigua. | 0.004 | 1.5 | 0.01
mt28mcg060a |  | l |  | Emprimació, Paviland ARQ Resina "GRUPO PUMA", per a aplicar amb brotxa, especialment indicada per a la posterior aplicació de Paviland ARQ Barniz "GRUPO PUMA". | 0.075 | 25.54 | 1.92
mt28mcg070a |  | l |  | Segellador de poliuretà alifàtic de dos components Paviland ARQ Barniz "GRUPO PUMA", sense dissolvents, acabat brillant, per a aplicar amb brotxa. | 0.085 | 25.24 | 2.15
[5 empty] | Subtotal materials: |  | 42.47
2 |  |  |  | Mà d'obra
mo020 |  | h |  | Oficial 1ª construcció. | 0.997 | 28.42 | 28.33
mo113 |  | h |  | Peó ordinari construcció. | 1.78 | 23.81 | 42.38
[5 empty] | Subtotal mà d'obra: |  | 70.71
3 |  |  |  | Costos directes complementaris
|  | % |  | Costos directes complementaris | 2 | 113.18 | 2.26
Cost de manteniment decennal: 31,98€ en els primers 10 anys. |  |  |  |  | Costos directes (1+2+3): |  | 115.44