## Full 1
RSY010 | m² |  | Reparació de paviment de formigó, amb morter.
Reparació de paviment de formigó, amb morter reparador, modificat amb polímers, reforçat amb fibres, de molt alta resistència mecànica i retracció compensada, Morcemrest EF50 "GRUPO PUMA", amb una resistència a compressió a 28 dies major o igual a 50 N/mm² i un mòdul d'elasticitat major o igual a 20000 N/mm², classe R4, tipus PCC, segons UNE-EN 1504-3, Euroclasse A1 de reacció al foc, segons UNE-EN 13501-1, de 20 mm de gruix mitjà, prèvia aplicació d'adhesiu de dos components, Implarest EP "GRUPO PUMA", com a pont d'unió. El preu no inclou la preparació del suport.
Codi |  | Unitat |  | Descripció |  | Rendiment |  | Preu unitari | Import
1 |  |  |  | Materials
mt09rep032a |  | kg |  | Adhesiu de dos components, Implarest EP "GRUPO PUMA", a base de resina epoxi i un enduridor, per a la correcta unió entre el formigó fresc i el formigó endurit, segons UNE-EN 1504-4. |  | 1 |  | 20.69 | 20.69
mt28mrp010b |  | kg |  | Morter reparador, modificat amb polímers, reforçat amb fibres, de molt alta resistència mecànica i retracció compensada, Morcemrest EF50 "GRUPO PUMA", amb una resistència a compressió a 28 dies major o igual a 50 N/mm² i un mòdul d'elasticitat major o igual a 20000 N/mm², classe R4, tipus PCC, segons UNE-EN 1504-3, Euroclasse A1 de reacció al foc, segons UNE-EN 13501-1, compost per ciments especials, àrids seleccionats, additius i fibres, aplicat en espessors de fins 50 mm en vertical sense encofrar i 100 mm en horitzontal. |  | 44 |  | 0.95 | 41.8
[6 empty] | Subtotal materials: |  |  | 62.49
2 |  |  |  | Mà d'obra
mo020 |  | h |  | Oficial 1ª construcció. |  | 0.88 |  | 28.42 | 25.01
mo077 |  | h |  | Ajudant construcció. |  | 0.88 |  | 25.28 | 22.25
mo113 |  | h |  | Peó ordinari construcció. |  | 0.44 |  | 23.81 | 10.48
[6 empty] | Subtotal mà d'obra: |  |  | 57.74
3 |  |  |  | Costos directes complementaris
|  | % |  | Costos directes complementaris |  | 2 |  | 120.23 | 2.4
Cost de manteniment decennal: 12,26€ en els primers 10 anys. | [5 empty] | Costos directes (1+2+3): |  |  | 122.63
Referència i títol de la norma |  |  |  |  | Aplicabilitat(a) |  | Obligatorietat(b) |  | Sistema(c)
EN 1504-4:2004 |  |  |  |  | 192005 |  | 112009 |  | 1/2+/3/4
Productos y sistemas para la protección y reparación de estructuras de hormigón. Definiciones, requisitos, control de calidad y evaluación de la conformidad. Parte 4: Adhesivos estructurales
EN 1504-3:2005 |  |  |  |  | 1102010 |  | 112009 |  | 1/2+/3/4
Productos y sistemas para la protección y reparación de estructuras de hormigón — Parte 3: Reparación estructural y no estructural
(a) Data d'aplicabilitat de la norma harmonitzada
(b) Data en què finalitza el període de coexistència
(c) Sistema d'avaluació i verificació de la constància de les prestacions