## Full 1
RSY011 | m² |  | Reparació de paviment de formigó imprès, amb morter.
Reparació de paviment de formigó imprès amb morter enduridor Paviland Plus "GRUPO PUMA", color Blanco, compost d'aglomerants hidràulics, àrids silicis seleccionats, resines sintètiques, additius catalitzadors i colorants inorgànics, rendiment 4,5 kg/m²; acabat imprès en relleu, prèvia aplicació de desemmotllant en pols Paviland Desmoldeante "GRUPO PUMA", color incolor i capa de segellat final amb resina en base aquosa Paviland Resina Base Acuosa A4 "GRUPO PUMA", incolora. El preu no inclou la preparació del suport.
Codi |  | Unitat |  | Descripció | Rendiment | Preu unitari | Import
1 |  |  |  | Materials
mt09hip005ca |  | kg |  | Morter enduridor Paviland Plus "GRUPO PUMA", color Blanco, compost d'aglomerants hidràulics, àrids silicis seleccionats, resines sintètiques, additius catalitzadors i colorants inorgànics, d'alta resistència a la abrasió. | 4.5 | 0.57 | 2.57
mt09hip020q |  | kg |  | Desemmotllant en pols Paviland Desmoldeante "GRUPO PUMA", color incolor, compost d'agents antiadherents i colorants inorgànics, aplicat en paviments continus de formigó imprès. | 0.1 | 4.22 | 0.42
mt09hip030k |  | l |  | Resina en base aquosa Paviland Resina Base Acuosa A4 "GRUPO PUMA", incolora, per la cura i la protecció de paviments continus de formigó imprès, formada per una dispersió de resina acrílica estirenada. | 0.1 | 3 | 0.3
[5 empty] | Subtotal materials: |  | 3.29
2 |  |  |  | Equip i maquinària
mq08lch040 |  | h |  | Hidronetejadora a pressió. | 0.174 | 5.15 | 0.9
[5 empty] | Subtotal equip i maquinària: |  | 0.9
3 |  |  |  | Mà d'obra
mo041 |  | h |  | Oficial 1ª construcció d'obra civil. | 0.285 | 28.42 | 8.1
mo087 |  | h |  | Ajudant construcció d'obra civil. | 0.285 | 25.28 | 7.2
[5 empty] | Subtotal mà d'obra: |  | 15.3
4 |  |  |  | Costos directes complementaris
|  | % |  | Costos directes complementaris | 2 | 19.49 | 0.39
Cost de manteniment decennal: 2,39€ en els primers 10 anys. |  |  |  |  | Costos directes (1+2+3+4): |  | 19.88